## DataSim
x_sim | h_p_sim | values for x | adjust x so that x=0 at the beginning of the simulation

## DataExp
x_exp | h_p_exp | values for x

## Parameters
| ρ_c | ρ_d | η_c | η_d | σ | o_w | dV_ges | phi_0 | r_s_star | h_p_star
Value | 1002.7 | 832.5 | 0.001019 | 0.008737 | 0.00822 | 0.25 | 240 | 0.00061 | 0.01005 | 0.241
Unit | kg/m^3 | kg/m^3 | Pas | Pas | N/m | - | L/h | m | - | -
Parameters and Data from Henschke Diss | [8 empty] | r_s_star and h_p_star from Settling-Tool