## DataSim
x_sim | h_p_sim | values for x | adjust x so that x=0 at the beginning of the simulation
0 | 4.9077 | 398.7016
19.3863 | 4.5473 | 418.0878
46.5292 | 4.0839 | 445.2307
65.9154 | 3.7236 | 464.617
90.4737 | 3.3116 | 489.1752
108.569 | 3.0027 | 507.2705
120.2012 | 2.7968 | 518.9028
131.8335 | 2.5908 | 530.5351
155.0981 | 2.179 | 553.7997
177.0717 | 1.8185 | 575.7733
199.0453 | 1.458 | 597.7469
221.0189 | 1.0976 | 619.7204
233.9422 | 0.84021 | 632.6437
267.5507 | 0.32514 | 666.2523
275.302 | 0.1194 | 674.0036
284.3497 | -0.035064 | 683.0512

## DataExp
x_exp | h_p_exp | values for x | x gets adjusted like in DataSim
47.7378 | 2.4411 | 446.4394
96.8729 | 1.9766 | 495.5745
144.6878 | 0.9988 | 543.3893
196.4049 | 0.43146 | 595.1064

## Parameters
| ρ_c | ρ_d | η_c | η_d | σ | o_w | dV_ges | phi_0 | r_s_star | h_p_star
Value | 846 | 987 | 0.003324 | 0.001463 | 0.00175 | 2 | 180 | 0.000885 | 0.2729 | 0.001812
Unit | kg/m^3 | kg/m^3 | Pas | Pas | N/m | - | L/h | m | - | -
Parameters and Data from Henschke Diss | [8 empty] | r_s_star and h_p_star from Settling-Tool