## DataSim
x_sim | h_p_sim | values for x | adjust x so that x=0 at the beginning of the simulation
0 | 4.7052 | 341.77
32.3096 | 4.0876 | 374.0796
76.2541 | 3.3153 | 418.0241
124.0716 | 2.3888 | 465.8416
169.3098 | 1.6165 | 511.0798
215.8416 | 0.84407 | 557.6116
263.6671 | 0.071589 | 605.4371

## DataExp
x_exp | h_p_exp | values for x | x gets adjusted like in DataSim
49.0713 | 3.0087 | 390.8413
104.6428 | 1.9278 | 446.4128
153.7513 | 0.94992 | 495.5213

## Parameters
| ρ_c | ρ_d | η_c | η_d | σ | o_w | dV_ges | phi_0 | r_s_star | h_p_star
Value | 846 | 987 | 0.003324 | 0.001463 | 0.00175 | 1.5 | 150 | 0.001019 | 0.2729 | 0.001812
Unit | kg/m^3 | kg/m^3 | Pas | Pas | N/m | - | L/h | m | - | -
Parameters and Data from Henschke Diss | [8 empty] | r_s_star and h_p_star from Settling-Tool