## DataSim
x_sim | h_p_sim | values for x | adjust x so that x=0 at the beginning of the simulation
0 | 5.9116 | 324.4914
21.4022 | 4.9523 | 345.8936
41.6105 | 4.067 | 366.1019
60.6425 | 3.181 | 385.1339
83.2034 | 2.2973 | 407.6947
102.2354 | 1.4113 | 426.7268
127.1841 | 0.37941 | 451.6754

## DataExp
x_exp | h_p_exp | values for x | x gets adjusted like in DataSim
3.2469 | 7.1123 | 327.7383
64.9071 | 5.0565 | 389.3985
126.0959 | 0.0041412 | 450.5873

## Parameters
| ρ_c | ρ_d | η_c | η_d | σ | o_w | dV_ges | phi_0 | r_s_star | h_p_star
Value | 998 | 883 | 0.001012 | 0.000775 | 0.013 | 0.2 | 144 | 0.000674 | 0.0333 | 0.05488
Unit | kg/m^3 | kg/m^3 | Pas | Pas | N/m | - | L/h | m | - | -
Parameters and Data from Henschke Diss | [8 empty] | r_s_star and h_p_star from Settling-Tool