## DataSim
x_sim | h_p_sim | values for x | adjust x so that x=0 at the beginning of the simulation
0 | 8.3032 | 427.4581
22.5961 | 7.2697 | 450.0542
43.9983 | 6.3103 | 471.4564
80.886 | 4.5375 | 508.3441
103.4822 | 3.504 | 530.9402
123.7081 | 2.5439 | 551.1662
140.3699 | 1.7311 | 567.828
164.1423 | 0.69846 | 591.6004
176.0461 | 0.10723 | 603.5042

## DataExp
x_exp | h_p_exp | values for x | x gets adjusted like in DataSim
19.3492 | 6.069 | 446.8073
66.6473 | 5.0522 | 494.1054
116.527 | 3.0634 | 543.9851

## Parameters
| ρ_c | ρ_d | η_c | η_d | σ | o_w | dV_ges | phi_0 | r_s_star | h_p_star
Value | 998 | 883 | 0.001012 | 0.000775 | 0.013 | 0.2 | 216 | 0.00071 | 0.0333 | 0.05488
Unit | kg/m^3 | kg/m^3 | Pas | Pas | N/m | - | L/h | m | - | -
Parameters and Data from Henschke Diss | [8 empty] | r_s_star and h_p_star from Settling-Tool