## DataSim
x_sim | h_p_sim | values for x
0 | 17.9109 | 345.604
17.8944 | 16.9492 | 363.4984
37.0018 | 15.8385 | 382.6058
63.2633 | 14.358 | 408.8674
63.2633 | 14.358 | 408.8674
81.1754 | 13.3214 | 426.7794
102.6557 | 12.1374 | 448.2597
126.562 | 10.6554 | 472.166
148.0776 | 9.3216 | 493.6816
169.5756 | 8.0627 | 515.1796
191.0735 | 6.8038 | 536.6776
210.1809 | 5.693 | 555.7849
226.9505 | 4.5058 | 572.5546
243.6673 | 3.5433 | 589.2713
267.5559 | 2.1362 | 613.1599
285.4326 | 1.2494 | 631.0367 | adjust x so that x=0 at the beginning of the simulation
296.1552 | 0.73227 | 641.7592
309.2683 | 0.066955 | 654.8723

## DataExp
x_exp | h_p_exp | values for x
44.2775 | 18.0037 | 389.8815
100.268 | 15.0438 | 445.872
149.4482 | 11.0282 | 495.0522
198.3811 | 8.063 | 543.9852 | x gets adjusted like in DataSim
248.508 | 5.0237 | 594.1121
297.4587 | 1.9835 | 643.0627
303.8167 | -0.037958 | 649.4207

## Parameters
| ρ_c | ρ_d | η_c | η_d | σ | o_w | dV_ges | phi_0 | r_s_star | h_p_star
Value | 998 | 883 | 0.001012 | 0.000775 | 0.013 | 0.83333 | 220 | 0.001213 | 0.0333 | 0.05488
Unit | kg/m^3 | kg/m^3 | Pas | Pas | N/m | - | L/h | m | - | -
Parameters and Data from Henschke Diss | [8 empty] | r_s_star and h_p_star from Settling-Tool