## DataSim
x_sim | h_p_sim | values for x
0 | 25.9232 | 452.724
23.8605 | 24.516 | 476.5845
53.7082 | 22.6635 | 506.4321
71.6168 | 21.552 | 524.3407
90.7193 | 20.3664 | 543.4432
107.4692 | 19.1792 | 560.1931
127.748 | 17.9943 | 580.4719
145.6742 | 16.8079 | 598.3981
164.7767 | 15.6223 | 617.5006
183.9144 | 14.2869 | 636.6384
208.9865 | 12.7307 | 661.7104
247.2091 | 10.2846 | 699.933
279.4622 | 8.209 | 732.1861
308.1335 | 6.3556 | 760.8575
336.8049 | 4.5023 | 789.5289
355.9074 | 3.3167 | 808.6314 | adjust x so that x=0 at the beginning of the simulation
379.7855 | 1.8347 | 832.5095
402.4698 | 0.42672 | 855.1937
410.7742 | 0.1327 | 863.4982
417.8672 | 0.012336 | 870.5911

## DataExp
x_exp | h_p_exp | values for x
43.0687 | 22.8811 | 495.7927
91.4065 | 17.4455 | 544.1305
142.7974 | 14.0344 | 595.5213
190.7827 | 10.0967 | 643.5066 | x gets adjusted like in DataSim
239.7328 | 7.0586 | 692.4568
286.5595 | 3.0452 | 739.2835
338.4394 | 2.5558 | 791.1633
387.2662 | 0.041941 | 839.9901

## Parameters
| ρ_c | ρ_d | η_c | η_d | σ | o_w | dV_ges | phi_0 | r_s_star | h_p_star
Value | 998 | 883 | 0.001012 | 0.000775 | 0.013 | 0.83333 | 330 | 0.001011 | 0.0333 | 0.05488
Unit | kg/m^3 | kg/m^3 | Pas | Pas | N/m | - | L/h | m | - | -
Parameters and Data from Henschke Diss | [8 empty] | r_s_star and h_p_star from Settling-Tool