## DataSim
x_sim | h_p_sim | values for x | adjust x so that x=0 at the beginning of the simulation
0 | 9.5973 | 366.7866
40.6629 | 8.5189 | 407.4496
90.5164 | 7.2241 | 457.3031
129.8736 | 6.1992 | 496.6602
170.5365 | 5.1207 | 537.3232
223.0183 | 3.7717 | 589.805
270.2436 | 2.5312 | 637.0302
313.5515 | 1.4513 | 680.3382
350.2637 | 0.42786 | 717.0503
370.0176 | 0.15269 | 736.8042

## DataExp
x_exp | h_p_exp | values for x | x gets adjusted like in DataSim
133.3891 | 4.7731 | 500.1758
193.6553 | 2.9449 | 560.442

## Parameters
| ρ_c | ρ_d | η_c | η_d | σ | o_w | dV_ges | phi_0 | r_s_star | h_p_star
Value | 996 | 805 | 0.001066 | 0.000614 | 0.0102 | 1 | 216 | 0.00132 | 0.0387 | 0.00406
Unit | kg/m^3 | kg/m^3 | Pas | Pas | N/m | - | L/h | m | - | -
Parameters and Data from Henschke Diss | [8 empty] | r_s_star and h_p_star from Settling-Tool