## DataSim
x_sim | h_p_sim | values for x | adjust x so that x=0 at the beginning of the simulation
0 | 12.875 | 444.5467
44.597 | 11.6888 | 489.1437
91.839 | 10.501 | 536.3857
157.4119 | 8.7225 | 601.9587
199.3973 | 7.6433 | 643.9441
242.6885 | 6.5106 | 687.2353
275.4666 | 5.5949 | 720.0134
306.939 | 4.7328 | 751.4857
347.6186 | 3.7071 | 792.1654
398.7612 | 2.3061 | 843.3079
443.3582 | 1.1199 | 887.9049
476.1028 | 0.09877 | 920.6495

## DataExp
x_exp | h_p_exp | values for x | x gets adjusted like in DataSim
56.3489 | 7.0406 | 500.8956
324.9184 | 3.0346 | 769.4651

## Parameters
| ρ_c | ρ_d | η_c | η_d | σ | o_w | dV_ges | phi_0 | r_s_star | h_p_star
Value | 996 | 805 | 0.001066 | 0.000614 | 0.0102 | 1 | 288 | 0.00104 | 0.0387 | 0.00406
Unit | kg/m^3 | kg/m^3 | Pas | Pas | N/m | - | L/h | m | - | -
Parameters and Data from Henschke Diss | [8 empty] | r_s_star and h_p_star from Settling-Tool