## DataSim
x_sim | h_p_sim | values for x | adjust x so that x=0 at the beginning of the simulation
0 | 15.7346 | 515.5604
36.7289 | 14.764 | 552.2893
80.0033 | 13.5785 | 595.5637
128.5344 | 12.2845 | 644.0948
166.5523 | 11.2076 | 682.1127
212.455 | 9.9679 | 728.0154
250.4897 | 8.9437 | 766.0501
292.4584 | 7.8118 | 808.0187
342.2784 | 6.4116 | 857.8388
385.5529 | 5.2261 | 901.1133
434.0671 | 3.8794 | 949.6275
462.9279 | 3.1243 | 978.4883
483.9206 | 2.5847 | 999.481

## DataExp
x_exp | h_p_exp | values for x | x gets adjusted like in DataSim
185.2013 | 7.4521 | 700.7617
354.4488 | 3.0817 | 870.0092

## Parameters
| ρ_c | ρ_d | η_c | η_d | σ | o_w | dV_ges | phi_0 | r_s_star | h_p_star
Value | 996 | 805 | 0.001066 | 0.000614 | 0.0102 | 1 | 360 | 0.00097 | 0.0387 | 0.00406
Unit | kg/m^3 | kg/m^3 | Pas | Pas | N/m | - | L/h | m | - | -
Parameters and Data from Henschke Diss | [8 empty] | r_s_star and h_p_star from Settling-Tool