## DataSim
x_sim | h_p_sim | values for x | adjust x so that x=0 at the beginning of the simulation
0 | 6.7336 | 393.6553
30.2001 | 6.0305 | 423.8554
64.3174 | 5.1668 | 457.9727
89.2442 | 4.5194 | 482.8995
126.0065 | 3.6542 | 519.6618
147.016 | 3.1673 | 540.6713
189.0182 | 2.1408 | 582.6735
213.9617 | 1.5462 | 607.617
238.9052 | 0.95156 | 632.5605
258.5921 | 0.46546 | 652.2474
279.6518 | 0.13678 | 673.3071

## DataExp
x_exp | h_p_exp | values for x | x gets adjusted like in DataSim
117.7199 | 2.5514 | 511.3752

## Parameters
| ρ_c | ρ_d | η_c | η_d | σ | o_w | dV_ges | phi_0 | r_s_star | h_p_star
Value | 996 | 805 | 0.001066 | 0.000614 | 0.0102 | 0.5 | 216 | 0.00138 | 0.0387 | 0.00406
Unit | kg/m^3 | kg/m^3 | Pas | Pas | N/m | - | L/h | m | - | -
Parameters and Data from Henschke Diss | [8 empty] | r_s_star and h_p_star from Settling-Tool