## DataSim
x_sim | h_p_sim | values for x | adjust x so that x=0 at the beginning of the simulation
0 | 8.4362 | 459.0106
23.621 | 7.8423 | 482.6316
60.3834 | 6.9771 | 519.394
101.063 | 5.9514 | 560.0737
140.4369 | 4.9792 | 599.4476
182.4391 | 3.9527 | 641.4497
223.1188 | 2.927 | 682.1294
269.0717 | 1.8455 | 728.0824
305.8341 | 0.9803 | 764.8447
337.3232 | 0.17089 | 796.3338

## DataExp
x_exp | h_p_exp | values for x | x gets adjusted like in DataSim
91.387 | 4.6385 | 550.3976
187.5115 | 3.2641 | 646.5221

## Parameters
| ρ_c | ρ_d | η_c | η_d | σ | o_w | dV_ges | phi_0 | r_s_star | h_p_star
Value | 996 | 805 | 0.001066 | 0.000614 | 0.0102 | 0.5 | 270 | 0.00122 | 0.0387 | 0.00406
Unit | kg/m^3 | kg/m^3 | Pas | Pas | N/m | - | L/h | m | - | -
Parameters and Data from Henschke Diss | [8 empty] | r_s_star and h_p_star from Settling-Tool