## DataSim
x_sim | h_p_sim | values for x | adjust x so that x=0 at the beginning of the simulation
0 | 10.3008 | 517.8036
15.7529 | 9.9225 | 533.5565
42.0022 | 9.2744 | 559.8058
74.8138 | 8.4642 | 592.6174
101.063 | 7.816 | 618.8667
139.1312 | 6.8973 | 656.9348
166.6862 | 6.1957 | 684.4898
183.7616 | 5.8166 | 701.5652
204.7543 | 5.277 | 722.558
228.3753 | 4.6831 | 746.179
248.079 | 4.2497 | 765.8826
266.4435 | 3.7644 | 784.2471
308.4456 | 2.7379 | 826.2493
334.6949 | 2.0898 | 852.4985
371.4573 | 1.2246 | 889.2609
412.1369 | 0.19886 | 929.9406

## DataExp
x_exp | h_p_exp | values for x | x gets adjusted like in DataSim
32.1922 | 7.5395 | 549.9958
233.5649 | 4.3636 | 751.3685
278.1284 | 3.072 | 795.932

## Parameters
| ρ_c | ρ_d | η_c | η_d | σ | o_w | dV_ges | phi_0 | r_s_star | h_p_star
Value | 996 | 805 | 0.001066 | 0.000614 | 0.0102 | 0.5 | 324 | 0.00098 | 0.0387 | 0.00406
Unit | kg/m^3 | kg/m^3 | Pas | Pas | N/m | - | L/h | m | - | -
Parameters and Data from Henschke Diss | [8 empty] | r_s_star and h_p_star from Settling-Tool