## Data
t | h_c | h_d
0 | 0 | 0.2
3.9974 | 0.0095011
4.9947 | 0.019035
6.9916 | 0.030293
8.9889 | 0.039816
11.0957 | 0.055411
11.9473 |  | 0.18989
11.9834 | 0.05974
13.9805 | 0.07013
16.0887 | 0.08052
16.975 | 0.090055
17.061 |  | 0.18029
18.9721 | 0.10044
20.9692 | 0.11084
22.0639 |  | 0.16983
25.9663 | 0.12119
26.0666 |  | 0.16024
29.9582 |  | 0.15065
33.0748 | 0.13066
35.0722 |  | 0.14018
42.963 | 0.13316 | 0.13316

## Parameters
| H_0 | H_sep_plane | t_E | ρ_c | ρ_d | σ | η_c | η_d | η_v | t_0
Value | 0.2 | 0.13316 | 45 | 996 | 805 | 0.0102 | 0.001066 | 0.000614 | 0 | 0
Unit | m | m | s | kg/m^3 | kg/m^3 | N/m | Pas | Pas | Pas | s