## Data
t | h_c | h_d
0 | 0 | 0.4
3.9976 | 0.0086334
5.9945 | 0.019892
7.9916 | 0.030282
9.9889 | 0.039805
10.0029 |  | 0.38948
10.9861 | 0.050206
13.0943 | 0.060596
15.0916 | 0.070118
16.0056 |  | 0.37987
16.9776 | 0.08051
19.0861 | 0.090032
20.0085 |  | 0.36941
20.0832 | 0.10043
21.9695 | 0.10996
23.9668 | 0.11948
24.0112 |  | 0.35983
26.0748 | 0.13074
28.0141 |  | 0.34937
28.9581 | 0.15066
30.9555 | 0.16018
32.0165 |  | 0.34065
32.064 | 0.16972
34.0611 | 0.18011
36.0194 |  | 0.3302
36.0582 | 0.1905
37.9444 | 0.20002
38.9112 |  | 0.31975
40.0527 | 0.21041
42.9136 |  | 0.31103
43.0498 | 0.22079
45.9165 |  | 0.30059
47.0469 | 0.23116
49.9192 |  | 0.291
50.9331 | 0.24066
53.8112 |  | 0.27968
57.8139 |  | 0.27009
57.9305 | 0.25013
61.9279 |  | 0.25963
67.9286 | 0.25696 | 0.25696

## Parameters
| H_0 | H_sep_plane | t_E | ρ_c | ρ_d | σ | η_c | η_d | η_v | t_0
Value | 0.4 | 0.25696 | 70 | 996 | 805 | 0.0102 | 0.001066 | 0.000614 | 0 | 0
Unit | m | m | s | kg/m^3 | kg/m^3 | N/m | Pas | Pas | Pas | s