## Data
t | h_c | h_d
0 | 0 | 0.25
9.9464 | 0.050734
19.9508 | 0.09074
19.9645 |  | 0.19535
29.848 |  | 0.15059
30.0681 | 0.10983
39.9753 |  | 0.13213
40.0274 | 0.12247
45.0259 | 0.12531 | 0.12531

## Parameters
| H_0 | H_sep_plane | t_E | ρ_c | ρ_d | σ | η_c | η_d | η_v | t_0
Value | 0.25 | 0.12531 | 45 | 998 | 779 | 0.0253 | 0.001034 | 0.001009 | 0 | 0
Unit | m | m | s | kg/m^3 | kg/m^3 | N/m | Pas | Pas | Pas | s