## Data
t | h_c | h_d
0 | 0 | 0.25
9.9142 |  | 0.23528
9.9158 | 0.02069
19.8313 |  | 0.22003
20.0042 | 0.045141
29.9382 |  | 0.20532
30.1157 | 0.065301
45.0213 | 0.090436
45.1103 |  | 0.1811
59.9315 |  | 0.15044
60.1516 | 0.10968
74.8876 |  | 0.13051
74.9426 | 0.12032
89.9467 |  | 0.12722
89.9699 | 0.12293
99.7914 | 0.12538 | 0.12538

## Parameters
| H_0 | H_sep_plane | t_E | ρ_c | ρ_d | σ | η_c | η_d | η_v | t_0
Value | 0.25 | 0.12538 | 100 | 998 | 779 | 0.0253 | 0.001034 | 0.001009 | 0 | 0
Unit | m | m | s | kg/m^3 | kg/m^3 | N/m | Pas | Pas | Pas | s