## Data
t | h_c | h_d
0 | 0 | 0.25
9.8591 |  | 0.24547
9.9419 | 0.015863
19.969 |  | 0.23023
20.1114 | 0.025295
30.0528 |  | 0.21981
30.059 | 0.040085
44.9907 | 0.060392
45.006 |  | 0.20041
59.9882 |  | 0.17566
60.092 | 0.084997
74.7515 |  | 0.15573
74.857 | 0.10047
89.9003 |  | 0.1358
90.0278 | 0.1122
104.8448 | 0.11802
104.9739 |  | 0.12983
119.8373 |  | 0.12706
119.8576 | 0.12331
129.8777 | 0.12469 | 0.12469

## Parameters
| H_0 | H_sep_plane | t_E | ρ_c | ρ_d | σ | η_c | η_d | η_v | t_0
Value | 0.25 | 0.12469 | 130 | 998 | 779 | 0.0253 | 0.001034 | 0.001009 | 0 | 0
Unit | m | m | s | kg/m^3 | kg/m^3 | N/m | Pas | Pas | Pas | s