## Data
t | h_c | h_d
0 | 0.25 | 0
2.9907 | 0.23323
4.0056 |  | 0.008229
4.0198 | 0.22448
5.0057 | 0.2173
5.0107 |  | 0.014243
5.9917 | 0.21012
6.0107 |  | 0.02342
7.0107 |  | 0.032597
7.0216 | 0.20085
8.0081 |  | 0.043356
8.0093 | 0.19262
9.0046 |  | 0.054642
9.0427 | 0.18123
9.9923 | 0.17141
10.0021 |  | 0.065401
10.996 |  | 0.078269
11.018 | 0.16477
12.0315 |  | 0.090618
12.0445 | 0.1576
13.0236 | 0.15465
13.0255 |  | 0.10349
13.9374 |  | 0.11686
14.0035 | 0.15116
14.972 |  | 0.12974
14.9792 | 0.15031
15.9946 | 0.15
16.0117 |  | 0.13945
16.9694 | 0.14968
16.9788 |  | 0.14388
17.9839 | 0.14989
17.9865 |  | 0.14831
19.9741 | 0.14926 | 0.14926

## Parameters
| H_0 | H_sep_plane | t_E | ρ_c | ρ_d | σ | η_c | η_d | η_v | t_0
Value | 0.25 | 0.14926 | 20 | 805 | 996 | 0.0102 | 0.000614 | 0.001066 | 0 | 0
Unit | m | m | s | kg/m^3 | kg/m^3 | N/m | Pas | Pas | Pas | s