## Data
t | h_c | h_d
0 | 0.25 | 0
2.027 | 0.22669
2.9886 | 0.20949
4.0357 | 0.18967
4.9931 | 0.1751
6.0341 | 0.15897
7.0364 | 0.14178
7.0406 |  | 0.014144
8.036 | 0.12617
8.0458 |  | 0.020157
8.9985 | 0.10844
9.012 |  | 0.025108
10.0033 | 0.089663
10.0197 |  | 0.02954
11.0257 |  | 0.035027
11.0452 | 0.073005
12.0308 |  | 0.04104
12.0311 | 0.065829
12.997 |  | 0.045991
13.0085 | 0.063926
13.9842 | 0.063077
14.0039 |  | 0.05095
14.9718 |  | 0.054846
15.0004 | 0.062236
15.9829 |  | 0.057169
16.015 | 0.06245
16.9898 | 0.062129
16.9975 |  | 0.057383
17.9689 |  | 0.059171
19.9531 | 0.062226
19.9548 |  | 0.061172
20.9685 | 0.061913 | 0.061913

## Parameters
| H_0 | H_sep_plane | t_E | ρ_c | ρ_d | σ | η_c | η_d | η_v | t_0
Value | 0.25 | 0.061913 | 21 | 805 | 996 | 0.0102 | 0.000614 | 0.001066 | 0 | 0
Unit | m | m | s | kg/m^3 | kg/m^3 | N/m | Pas | Pas | Pas | s