## Data
t | h_c | h_d
0 | 0.25 | 0
1.9736 | 0.23459
3.007 | 0.22321
3.9626 | 0.2097
4.9926 | 0.20042
5.0253 |  | 0.0052796
6.0293 | 0.18693
6.0321 |  | 0.010239
6.9833 | 0.17447
6.9949 |  | 0.017299
7.9992 |  | 0.023839
8.0141 | 0.16467
9.0129 | 0.14958
9.0423 |  | 0.031444
10.0034 |  | 0.039558
10.0039 | 0.13924
11.001 | 0.12521
11.0068 |  | 0.046626
11.9938 | 0.11382
12.0085 |  | 0.054749
12.9714 |  | 0.061808
13.0178 | 0.10823
13.9986 | 0.10422
14.0136 |  | 0.06994
14.9722 |  | 0.079635
14.9759 | 0.10232
15.9764 |  | 0.086176
15.9922 | 0.10148
16.9273 | 0.10062
16.9816 |  | 0.09219
17.9833 | 0.10031
17.9918 |  | 0.09504
18.9623 |  | 0.097355
19.9717 | 0.10073
19.9752 |  | 0.098623
21.962 | 0.1001 | 0.1001

## Parameters
| H_0 | H_sep_plane | t_E | ρ_c | ρ_d | σ | η_c | η_d | η_v | t_0
Value | 0.25 | 0.1001 | 22 | 805 | 996 | 0.0102 | 0.000614 | 0.001066 | 0 | 0
Unit | m | m | s | kg/m^3 | kg/m^3 | N/m | Pas | Pas | Pas | s