## Data
t | h_c | h_d
0 | 0 | 0.235
2.009 | 0.010278
5.0202 | 0.030326
8.1436 | 0.049858
10.0359 | 0.069913
14.0491 | 0.10025
17.0604 | 0.12029
20.028 |  | 0.22987
20.0666 | 0.15063
22.9662 | 0.17017
26.9696 |  | 0.22056
32.0241 | 0.1804
32.0099 |  | 0.20973
32.0241 | 0.1804
38.9517 |  | 0.19991
38.9602 | 0.18241
45.8935 | 0.19009 | 0.19009

## Parameters
| H_0 | H_sep_plane | t_E | ρ_c | ρ_d | σ | η_c | η_d | η_v | t_0
Value | 0.235 | 0.19009 | 46 | 998 | 883 | 0.013 | 0.00101 | 0.000775 | 0 | 0
Unit | m | m | s | kg/m^3 | kg/m^3 | N/m | Pas | Pas | Pas | s