## Data
t | h_c | h_d
0 | 0.235 | 0
4.0793 | 0.2201
8.0076 | 0.20035 | 0.0055459
12.0869 | 0.18024 | 0.017331
16.9972 | 0.15043
23.0406 |  | 0.045061
32.9367 | 0.10052
33.0123 |  | 0.075217
35.9585 |  | 0.085269
36.034 | 0.095321
42.9084 | 0.09 | 0.09

## Parameters
| H_0 | H_sep_plane | t_E | ρ_c | ρ_d | σ | η_c | η_d | η_v | t_0
Value | 0.235 | 0.09 | 43 | 883 | 998 | 0.013 | 0.000775 | 0.001012 | 0 | 0
Unit | m | m | s | kg/m^3 | kg/m^3 | N/m | Pas | Pas | Pas | s