## Data
t | h_c | h_d
0 | 0.235 | 0
3.9917 | 0.22028
8.9613 | 0.19085
14.0326 | 0.15072
15.0626 |  | 0.010702
20.9674 | 0.070455
20.9879 |  | 0.020958
23.9867 | 0.056186
30.9877 | 0.050835
30.9958 |  | 0.031214
34.0071 |  | 0.03612
37.0186 |  | 0.040579
39.9328 |  | 0.045484
43.9174 | 0.047268 | 0.047268

## Parameters
| H_0 | H_sep_plane | t_E | ρ_c | ρ_d | σ | η_c | η_d | η_v | t_0
Value | 0.235 | 0.047268 | 43 | 883 | 998 | 0.013 | 0.000775 | 0.001012 | 0 | 0
Unit | m | m | s | kg/m^3 | kg/m^3 | N/m | Pas | Pas | Pas | s