## Data
t | h_c | h_d
0 | 0.235 | 0
1.9899 | 0.23026
3.913 | 0.22028
5.8363 | 0.20993
7.9261 | 0.20034 | 0.010301
10.0163 | 0.18998
10.8546 | 0.1804 | 0.020624
12.9444 | 0.17081
15.0347 | 0.16007
16.0066 |  | 0.03018
17.0412 | 0.1501
18.0463 | 0.1409
18.9683 | 0.13055 | 0.039742
19.9737 | 0.12058
21.0625 | 0.11061
22.9857 | 0.10026 | 0.050831
23.9909 | 0.090673
25.9976 | 0.080317 | 0.06001
29.9233 |  | 0.069951
31.9228 | 0.076836 | 0.076836

## Parameters
| H_0 | H_sep_plane | t_E | ρ_c | ρ_d | σ | η_c | η_d | η_v | t_0
Value | 0.235 | 0.076836 | 31.9228 | 846 | 987 | 0.00175 | 0.003324 | 0.001463 | 0.023 | 0
Unit | m | m | s | kg/m^3 | kg/m^3 | N/m | Pas | Pas | Pas | s