## Data
t | h_c | h_d
0 | 0 | 0.235
0.70859 | 0.0042208
2.9052 | 0.010065
4.9601 | 0.01526
5.8813 | 0.02013
7.9362 | 0.025
8.9283 | 0.02987
9.9911 | 0.035065
10.9832 |  | 0.225
14.0301 | 0.04513
15.0221 | 0.050325
17.0771 | 0.055195
17.9982 | 0.060065
19.0611 |  | 0.21626
20.0531 | 0.06526
20.9743 | 0.070455
22.0372 |  | 0.21039
23.0292 | 0.075649
25.0841 | 0.080519
26.0053 | 0.085714 | 0.2
27.9894 | 0.090909
29.9734 | 0.095455
31.0363 |  | 0.19026
31.9575 | 0.10065
35.0753 |  | 0.18019
37.9805 | 0.11039
38.8308 |  | 0.1712
43.9327 |  | 0.16
47.9717 |  | 0.15065
48.9637 | 0.11818
53.0027 |  | 0.14091
57.9628 | 0.1201 | 0.13117
62.9938 | 0.121
78.0159 | 0.12078 | 0.1211

## Parameters
| H_0 | H_sep_plane | t_E | ρ_c | ρ_d | σ | η_c | η_d | η_v | t_0
Value | 0.235 | 0.121 | 70 | 997 | 657 | 0.051 | 0.00101 | 0.000313 | 0 | 0
Unit | m | m | s | kg/m^3 | kg/m^3 | N/m | Pas | Pas | Pas | s