## Data
t | h_c | h_d
0 | 0 | 0.235
1.8129 | 0.010785
7.918 | 0.060201
14.045 | 0.14977
17.0405 |  | 0.22027
20.0794 | 0.17008
28.2026 |  | 0.20493
32.1423 |  | 0.1999
37.0131 |  | 0.19512
42.0478 |  | 0.18983
54.037 |  | 0.18502
70.0775 | 0.17895 | 0.17895

## Parameters
| H_0 | H_sep_plane | t_E | ρ_c | ρ_d | σ | η_c | η_d | η_v | t_0
Value | 0.235 | 0.17895 | 70 | 997 | 657 | 0.051 | 0.00101 | 0.000313 | 0 | 0
Unit | m | m | s | kg/m^3 | kg/m^3 | N/m | Pas | Pas | Pas | s